## Hoja 1
ECY010 | m² |  | Relleno y reparación de juntas con mortero de cal en muros de mampostería.
Aplicación manual mediante paleta de mortero de cal, COM-CAL Base "COM-CAL", de elevadas resistencias mecánicas y permeabilidad al vapor de agua, para relleno y reparación de juntas en muro de mampostería, en restauraciones estructurales, una vez el soporte esté saneado y libre de restos de trabajos anteriores.
Código |  | Unidad |  | Descripción | Rendimiento | Precio unitario | Importe
1 |  |  |  | Materiales
mt08aaa010a |  | m³ |  | Agua. | 0.02 | 1.5 | 0.03
mt09mco010c |  | kg |  | Mortero de cal, COM-CAL Base "COM-CAL", compuesto por cal hidráulica natural, tipo NHL 5, puzolanas y áridos seleccionados, resistencia a compresión 5 N/mm²; para uso en elementos ubicados en el interior y en el exterior del edificio, sujetos a requisitos estructurales, M-5 según UNE-EN 998-2. | 15 | 0.35 | 5.25
[5 empty] | Subtotal materiales: |  | 5.28
2 |  |  |  | Mano de obra
mo020 |  | h |  | Oficial 1ª construcción. | 0.246 | 22.13 | 5.44
mo113 |  | h |  | Peón ordinario construcción. | 0.246 | 20.78 | 5.11
[5 empty] | Subtotal mano de obra: |  | 10.55
3 |  |  |  | Costes directos complementarios
|  | % |  | Costes directos complementarios | 2 | 15.83 | 0.32
Coste de mantenimiento decenal: 1,13€ en los primeros 10 años. |  |  |  |  | Costes directos (1+2+3): |  | 16.15